## BillOfMaterials.txt
Order list for /Users/sbergbreiter/Dropbox/Projects/Eagle/CapGrid4x4V1/CapGrid4x4V1-partialroute2.sch
Exported from EAGLE with DesignLink
Quantity | Value | Package | Digikey No. | Manuf. Code | Price (1) | Description | Total
6 | 0.1uF | C0805K | 399-1170-1-ND | C0805C104K5RACTU | 0.1 | CAP CER 0.1UF 50V 10% X7R 0805 | 0.6
1 | 1.0uF | C0805K | 399-1284-1-ND | C0805C105K4RACTU | 0.12 | CAP CER 1UF 16V 10% X7R 0805 | 0.12
2 | 10uF | C0805K | 399-4925-1-ND | C0805C106K8PACTU | 0.21 | CAP CER 10UF 10V 10% X5R 0805 | 0.42
1 | 1.9pF | C025-025X050 | 399-9715-ND | C315C109D2G5TA | 0.52 | CAP CER 1.9PF 200V RADIAL | 0.52
1 | MBR0520LT | SOD123 | MBR0520LCT-ND | MBR0520L | 0.36 | DIODE SCHOTTKY 20V 0.5A SOD123 | 0.36
1 | AVR_SPI_PRG_6PTH | 2X3 | 952-2330-ND | M20-9763646 | 1.8 | 2X36 POS DIL VERT PIN HDR | 1.8
1 | Li Po Batt Conn | JST-2-SMD | 455-1749-1-ND | S2B-PH-SM4-TB(LF)(SN) | 0.56 | CONN HEADER PH SIDE 2POS 2MM SMD | 0.56
1 | BLUE | CHIP-LED0805 | 160-1645-1-ND | LTST-C171TBKT | 0.44 | LED 468NM BLUE CLEAR 0805 SMD | 0.44
1 | GREEN | CHIP-LED0805 | 160-1423-1-ND | LTST-C171GKT | 0.3 | LED GREEN CLEAR THIN 0805 SMD | 0.3
2 | 680 | R0805 | P680CCT-ND | ERJ-6ENF6800V | 0.1 | RES 680 OHM 1/8W 1% 0805 SMD | 0.2
3 | 1k | R0805 | P1.00KCCT-ND | ERJ-6ENF1001V | 0.1 | RES 1K OHM 1/8W 1% 0805 SMD | 0.3
2 | 10k | R0805 | P10.0KCCT-ND | ERJ-6ENF1002V | 0.1 | RES 10K OHM 1/8W 1% 0805 SMD | 0.2
1 | Button | TACTILE-SWITCH-SMD | CKN9104CT-ND | PTS525SM10SMTR LFS | 0.75 | SWITCH TACTILE SPST-NO 0.05A 12V | 0.75
1 | USB-MINIB-5PIN | USB-MINIB | ED2992CT-ND | USB-M26FTR | 0.87 | CONN USB MINI B R/A SMD | 0.87
2 | 74HC4051_MUX | SO16 | 296-14530-1-ND | CD74HC4051M96 | 0.59 | IC MUX/DEMUX 8X1 16SOIC | 1.18
1 | AD7746 | AD7746 | AD7746ARUZ-ND | AD7746ARUZ | 10.37 | IC CONV 2CH CAP TO DGTL 16-TSSOP | 10.37
1 | ATMEGA328P | TQFP32-08 | ATMEGA328-AURCT-ND | ATMEGA328-AUR | 3.51 | IC MCU 8BIT 32KB FLASH 32TQFP | 3.51
1 | FT232RLSSOP | SSOP28DB | 768-1007-1-ND | FT232RL-REEL | 4.5 | IC USB FS SERIAL UART 28-SSOP | 4.5
1 | MIC5219 5V | SOT23-5 | 576-2770-1-ND | MIC5219-5.0YM5 TR | 2.01 | IC REG LDO 5V 0.5A SOT23-5 | 2.01
1 | 16MHZ | RESONATOR-SMD | 478-2113-1-ND | PBRC16.00HR50X000 | 0.94 | RESONATOR CER 16.00MHZ SMD | 0.94
16 | LEDs | WS2812B | WS2812B | WS2812B | 4.5 | Adafruit - 10 pack | 9
[6 empty] | Total per board | 38.95